## List1
Troškovnik
Red.br. | Opis | Jed. Mjere | Kol. | Ukupni iznos bez PDV-a
1. | Radna jedinica AE20 FEUMA Stroj je opremljen sigurnosnim prekidačem i priključnim kablom 4,5 m. Kućište i prihvat izrađeni iz nehrđajućeg čelika. 2 brzine rada 178/356 o/min sa impulsnim pogonom za pred pripremu. Ugrađena zaštita od preopterećenja i samouključivanja. Napon: 400 V, 50 Hz, 3P, snaga: 1,3/1,9 kW. Dim.: 510x415x208 mm | kom | 1
2. | Pokretno postolje sa policom FGA Stabilna cijevna konstrukcija sa policom, 3 okretna kotača sa kočnicom, izrađeno iz nehrđajućeg čelika Dim. 770x980x630 mm | kom | 1
3. | Radno kućište AG-SG/E S za AE 20-30-H kpl. od nehrđajućeg čelika Sa pogonom za prihvat alata i ljevkom koji se skida. Kućište izrađeno od nehrđajućeg čelika. | kom | 1
4. | Priključak za rezanje- SAS-SG za AE20 FEUMA Izrađen od nehrđajućeg čelika opremljen s tri ulaza za punjenje, 2 paralelne okrugle cijevi za okomito i dijagonalno rezanje 1xR80mm, 1xR60mm, uključujući XXL cijev sa potiskivaćem i sigurnosnim prekidačem za prekidanje rada visoke sigurnosti. Postavlja se na radno kućište | kom | 1
5. | Ljevkasti priključak TR-SG FEUMA sa sigurnosnim magnetskim prekidačem uređajem, izrađen od nehrđajućeg čelika za kontinuiranu preradu većih količina hrane. Koristi se za rad s diskovima i cilindrima, postavlja se na radno kućište AG-SG | kom | 1
6. | Protudržač - GH od nehrđajućeg čelika Koristi se kod upotrebe diskova i ljevkastog priključka Izrađen od nehrđajućeg čelika | kom | 1
7. | Rotor - RT od nehrđajućeg čelika Koristi se kod upotrebe cilindara i ljevkastog priključka Izrađen od nehrđajućeg čelika | kom | 1
8. | Disk sa podesivim nožem 0,0-8,0 mm Za fino i grubo rezanje kupusa, krastavaca, luka i sl. Debljina 0–8 mm, korak 0,5 mm. Kapacitet: 200-450 kg/h Promjer diska 300mm | kom | 1
9. | Rešetka za disk za rezanje kockica WSE, 10 x 10 mm 10x10 mm, kapacitet do 300 kg/h | kom | 1
10. | Cilindar za ribanje sirovog povrća i voća 2,8 mm Za fino ribanje sirovog voća i povrća: jabuke, gomoljastog korijenja, mrkve kao i badema, kandirane limunove korice, čokolade i sl. 2,8 mm debljina – kapacitet do 350 kg/h | kom | 1
11. | Cilindar za pasiranje i pirjanje 2,0 mm Za pripremu juha, umaka, čokoladnih krema, pirea i sl. Promjer rupice 2,0 mm, Kapacitet 350 kg/h | kom | 1
UKUPNO |  |  |  | 0
PDV (25%) |  |  |  | 0
SVEUKUPNO |  |  |  | 0
Jamstvo na navedeni stroj skupa sa svim dodatcima iznosi 12 mjeseci od dana isporuke.
M.P. _________________________________
(potpis ovlaštene osobe)