## List1
Troškovnik
Red br. | Naziv i opis predmeta nabave | Količina | Proizvođač - zemlja porijekla | Naziv-model ili tip i šifra i kataloški broj | Jedinična cijena bez PDV | Ukupni iznos stavke | Ukupni iznos stavke s PDV-om
1. | Plinski kotao s pravokutnom posudom kapaciteta 300 lit. s posrednim grijanjem preko pare u međuprostoru – duplikatoru. Gornja ploča debljine min 1.5 mm od AISI 304 inox čelika izrađena od jednog komada prešanjem sa povišenim rubom, odvodom te zaobljenim rubovima. Izrada u cijelosti iz AISI 304 inox čelika, osim dna posude za kuhanje u kotlu koja je iz AISI 316 Ti inox čelika, dno posude polirano. Posude za kuhanje sa zaobljenim rubovima. Maksimalni pritisak pare u duplikatoru (max. 0,5 bar) osigurava sigurnosna armatura opremljena s manometrom. Duplikator se puni pomoću miješalice kroz otvor u sigurnosnoj armaturi opremljenom kontrolnim ventilom za ispuštanje viška vode. Svi rubovi oplošja su savijeni radi sigurnosti korisnika. Plamenici iz AISI 304 inox čelika sa sigurnosnim uređajem za prekid dovoda plina u slučaju gašenja plamena i sa pilot plamenom. Paljenje plamenika pomoću piezo uređaja smještenog u vodotijesno kućište. Poklopac posude je dvostruke izvedbe te je uravnotežen oprugom. Inox noge podesive po visini. Ispusna slavina s konusnim zatvaranjem 2" (DN60). Kotao se isporučuje sa baterijom za punjenje kotla vodom. Priključna snaga: cca 42,0 kW dim. posude cca 1270x570x470 mm dim. cca 1600x900x900 mm Jamstvo: 24 mjeseci u skladu sa jamstvom proizvođača. Dobava, montaža i montažni materijal, obuka osoblja, puštanje u rad su u cijeni ove ponude | 2 |  |  |  | 0 | 0